## Sheet1
参数要求
序号 | 货物名称 | 品牌型号 | 参数描述 | 数量 | 单位
1 | 线槽 | 雄塑4分线槽 | PVC线槽，3米/条 | 240 | 条
2 | 六类网线 | 海康威视 DS-1LN6UE | 六类双绞线，0.53芯无氧铜，高密度聚乙烯芯线绝缘材料，305米/箱 | 5600 | 米
3 | 光纤收发器 | TP-LINK TL-FC311A/B | 1光1电千兆单纤单模光纤收发器 | 1 | 对
4 | 壁挂机柜 | 国产6U机柜 | 材质：优质SPCC冷轧钢板； 表面处理：酸洗、磷化、静电喷涂； 规格：高300x宽520x深400 | 1 | 个
5 | 电缆 | 珠江RVV2*2.5 | 纯铜RVV国标电缆，2*2.5mm²无氧铜芯，阻燃、防水、防晒，额定电压：300/500V | 60 | 米
6 | POE交换机 | 磊科NS2310GP | 产品类型：全千兆交换机 应用层级一层 传输速率 10/100/1000Mbps 交换方式 存储-转发 端口结构非模块化 端口数量：8个 端口描述：9个10/100/1000 Mbps RJ45端口,其中1-8端口支持PoE功能，1个SFP光口 传输模式，支持网线延长、VLAN隔离、标准交换三种工作模式制 | 1 | 个
7 | 光缆 | 国标4芯光缆 | 4芯室外单模光纤缆，PE护套夹带双平行钢丝 | 150 | 米
8 | 监控摄像头 | 大华400万摄像头（红外半球） | 采用高性能400万像素1/3英寸CMOS图像传感器，低照度效果好，图像清晰度高 最大可输出400万(2560 × 1440)@25fps 支持H.265编码，压缩比高，超低码流 内置高效红外补光灯，最大红外监控距离50米 支持ROI，SMART H.264/H.265，灵活编码，适用不同带宽和存储环境 支持数字宽动态，3D降噪，强光抑制，背光补偿，数字水印，适用不同监控环境 支持多种异常检测：动态检测，视频遮挡，网络断开，IP冲突，音频异常侦测 | 7 | 个
9 | 波纹管 | 国产6分波纹管 | 6分塑料圆形波纹管 | 3 | 卷
10 | 线管 | 雄塑6分线管 | 6分PVC线管，3米/条 | 60 | 条
11 | 光纤熔接 | 熔纤8芯 | 光纤熔接8芯 | 1 | 项
12 | 尾纤 | 定制 | 3米/条 | 6 | 条
13 | 光纤终端盒 | 国产4口满配 | 4口满配 | 2 | 个
14 | 安装辅助材料 | 其他辅助材料 | 六类水晶头，直通，接口，管卡，波纤管，胶粒，电工胶布，螺丝等五金配件） | 1 | 项
15 | 安装调试费 | 安装调试费（70间室） |  | 1 | 项
（注：报价需包含货物、人工、调试、运输、税等一切费用。）